## BOM_Board1_PCB1_2026-03-07
No. | Quantity | Comment | Designator | Footprint | Value | Manufacturer Part | Manufacturer | Supplier Part | Supplier | LCSC Stock | LCSC Price
1 | 1 | 4kHz | BUZZER | BUZ-SMD_L5.0-W5.5-P4.60 | 4kHz | MLT-5020 | 华能 | C94598 | LCSC | 89516 | 2.65
2 | 2 | 10pF | C1,C2 | C0402 | 10pF
3 | 9 | 10uF | C3,C12,C13,C36,C37,C67,C89,C90,C115 | C1206_H1P15 | 10uF
4 | 5 | 100nF | C4,C11,C31,C39,C50 | C0402 | 100nF
5 | 23 | 1uF | C5,C6,C7,C9,C17,C18,C19,C20,C21,C24,C25,C26,C30,C32,C33,C34,C35,C38,C43,C45,C53,C59,C62 | C0603_AD | 1uF
6 | 4 | 22uF | C8,C40,C65,C66 | C1206_H1P15 | 22uF
7 | 1 | 4.7nF | C10 | C0402 | 4.7nF
8 | 1 | 10uF | C22 | CAP-TH_BD6.3-P2.50-D0.5-FD |  | 47uF |  | C9900003002 | LCSC
9 | 9 | 10uF | C23,C41,C54,C55,C56,C57,C58,C60,C61 | C1206_H1P15 | 47uF
10 | 1 | 10uF | C28 | C0603_AD | 10uF
11 | 5 | 1uF | C42,C46,C47,C48,C49 | C0402 | 1uF
12 | 3 | 470uF | C44,C51,C64 | CAP-TH_BD10.0-P5.00-D0.6-FD-A | 470uF | PA63V470M10X17 | JIERR(捷而瑞) | C49232909 | LCSC | 10253 | 3.89
13 | 1 | 100nF | C52 | C0603_AD | 100nF
14 | 2 | XT60PB-F.G.Y | CN1,CN3 | CONN-TH_XT60PB-F.G.Y |  | XT60PB-F.G.Y | AMASS(艾迈斯) | C19268038 | LCSC | 7101 | 1.76
15 | 6 | 1N4148WS | D1,D5,D6,D7,D9,D10 | SOD-323_L1.8-W1.3-LS2.5-RD-1 |  | 1N4148WS | CJ(江苏长电/长晶) | C2128 | LCSC | 62893 | 0.057
16 | 1 | CESD5V0D3 | D2 | SOD-323_L1.8-W1.3-LS2.6-BI |  | CESD5V0D3 | CJ(江苏长电/长晶) | C2910104 | LCSC
17 | 8 | CESD3V3D3 | D3,D4,D17,D18,D19,D20,D21,D22 | SOD-323_L1.8-W1.3-LS2.6-BI |  | CESD3V3D3 | TECH PUBLIC(台舟) | C20611855 | LCSC | 86 | 0.1429
18 | 1 | 1N5819WS | D8 | SOD-323_L1.8-W1.3-LS2.5-RD-1 |  | 1N5819WS | Hottech(合科泰) | C191023 | LCSC | 23429 | 0.0551
19 | 4 | PSD15C-LF-T7 | D11,D12,D13,D14 | SOD-323_L1.8-W1.3-LS2.6-BI |  | PSD15C-LF-T7 | UMW(友台半导体) | C5199863 | LCSC | 589 | 0.1817
20 | 2 | PESD3V3S2UT | D15,D16 | SOT-23-3_L2.9-W1.3-P1.90-LS2.4-BR |  | PESD3V3S2UT | UMW(友台半导体) | C2687120 | LCSC | 22500 | 0.2063
21 | 1 | PZ254R-11-06P | H3 | HDR-TH_6P-P2.54-H-M-W10.4 |  | PZ254R-11-06P | XFCN(兴飞) | C492414 | LCSC | 3434 | 0.2382
22 | 2 | SB | H,L | SB_D
23 | 1 | MCD-00628 | HW1 | LOGO_ROHS | LOGO ROHS |  | NONE
24 | 1 | MCD-00626 | HW2 | LOGO_CE | LOGO CE |  | NONE
25 | 1 | MCD-00625 | HW3 | LOGO_ST | LOGO ST |  | NONE
26 | 1 | MCD-00627 | HW4 | LOGO_MAIN_1 | LOGO ESD |  | NONE
27 改成0420电感,2A | 1 | 10uH | L1 | L1206 | 10uH
28 | 1 | 6.8uH | L2 | IND-SMD_L7.0-W6.6_FXL0630 | 6.8uH | FXL0630-3R3-M | cjiang(长江微电) |  | LCSC
29 | 1 | S9013 J3 | Q1 | SOT-23-3_L2.9-W1.3-P1.90-LS2.4-BR |  | S9013 J3 | CJ(江苏长电/长晶) | C6749 | LCSC | 25496 | 0.0824
30 | 1 | APG077N01G | Q2 | PDFN-8_L5.8-W5.1-P1.27-LS6.1-BL |  | APG077N01G | ALLPOWER(铨力) | C2840980 | LCSC | 24213 | 1.9964
31 | 4 | STL90N10F7 | Q3,Q4,Q5,Q6 | POWERFLAT-8_L5.2-W6.0-P1.27-LS6.2-BL |  | STL90N10F7 | ST(意法半导体) | C457493 | LCSC | 26 | 2.92
32 | 1 | NCE60P82AK | Q7 | TO-252-2_L6.6-W6.1-P4.57-LS10.1-BL-1 |  | NCE60P82AK | NCE(无锡新洁能) | C2686573 | LCSC | 493 | 3.82
33 | 5 | 47R | R1,R12,R13,R14,R79 | R0402 | 47R
34 | 19 | 10K | R2,R6,R7,R9,R11,R21,R42,R43,R48,R55,R56,R59,R63,R68,R71,R72,R73,R74,R78 | R0402 | 10K
35 | 3 | 100R | R3,R5,R19 | R0402 | 100R
36 | 1 | MF52B 103F3435-100 | R4 | RES-TH_BD2.8_NTC-10K |  | MF52B 103F3435-100 | 时恒 | C394020 | LCSC | 1853 | 0.5666
37 | 8 | 10R | R8,R10,R41,R46,R53,R54,R57,R66 | R0402 | 10R
38 | 10 | 22R | R15,R23,R24,R25,R28,R39,R45,R49,R50,R51 | R0603_AD | 22R
39 | 2 | 62 | R16,R17 | R0402 | 62
40 | 1 | 0R | R18 | R0603_AD | 0R
41 | 1 | NC | R20 | R0402 | NC
42 | 3 | 1K | R22,R75,R76 | R0402 | 1K
43 | 2 | 120K | R26,R27 | R0603_AD | 120K
44 | 3 | 4.7k | R29,R30,R33 | R0402 | 4.7k
45 | 2 | 120K | R31,R44 | R0402 | 120K
46 | 6 | 47K | R32,R34,R37,R38,R40,R62 | R0402 | 47K
47 | 4 | 4.7K | R35,R36,R47,R67 | R0402 | 4.7K
48 | 换成1206采样电阻，1210买不到 | 5mR | R58,R60,R61 | R1210 | 5mR
49 1.33K | 1 | 1.37K | R69 | R0402 | 1.37K
50 | 1 | 100K | R70 | R0402 | 100K
51 | 1 | 18K | R77 | R0402 | 18K
52 | 2 | 499K | R81,R82 | R0402 | 499K
53 按键 | 4 | GT-TS049B-H025-L1 | SW1,SW2,SW4,SW5 | SW-SMD_4P-L4.2-W3.3-P2.15-LS4.7 |  | GT-TS049B-H025-L1 | G-Switch(品赞) | C5259140 | LCSC | 850 | 0.6226
54 | 1 | EC11E15244B2 | SW3 | 旋转编码器
55 | 2 | UMW IR2110STR | U1,U2 | SOP-16_L10.3-W7.5-P1.27-LS10.4-BL
56 非优信 | 1 | ME6118A33B3G | U3 | SOT-223_L6.5-W3.5-P2.30-LS7.0-BR |  | ME6118A33B3G | MICRONE(南京微盟) | C151063 | LCSC | 3385 | 0.5054
57 换优信LM5050 | 1 | MX5050T | U4 | SOT-23-6_L2.9-W1.6-P0.95-LS2.8-BR |  | MX5050T | Wuxi Maxinmicro(无锡明芯微) | C5341122 | LCSC | 8202 | 2.93
58 非优信 | 5 | TP2311-TR | U5,U6,U7,U8,U10 | SOT-23-5_L3.0-W1.7-P0.95-LS2.8-BR |  | TP2311-TR | 3PEAK(思瑞浦) | C116439 | LCSC | 967 | 3.71
59 | 3 | 100uF | U11,U21,U26 | CAP-TH_BD8.0-P3.50-D0.6-FD-2 |  | 100uF |  | C9900023275 | LCSC
60 | 1 | INA240A2PW | U12 | TSSOP-8_L4.4-W3.0-P0.65-LS6.4-BR |  | INA240A2PW | TI(德州仪器) | C1346461 | LCSC | 0 | 12.7125
61 | 2 | GH1.25-4P卧贴 | U13,U14 | CONN-SMD_4P-P1.25_GH1.25-4P |  | GH1.25-4P卧贴 |  | C9900014670 | LCSC
62 非优信 | 1 | GS8591-TR | U15 | SOT-23-5_L3.0-W1.7-P0.95-LS2.8-BR |  | GS8591-TR | Gainsil(聚洵) | C157718 | LCSC | 1095 | 2.3159
63 非优信 | 1 | STM32G431RBT6 | U16 | LQFP-64_L10.0-W10.0-P0.50-LS12.0-BL |  | STM32G431RBT6 | ST(意法半导体) | C431633 | LCSC | 2 | 16.82
64 非优信 | 1 | CH224K | U17 | ESSOP-10_L4.9-W3.9-P1.0-LS6.0-TL-EP |  | CH224K | WCH(南京沁恒) | C970725 | LCSC | 19522 | 3.45
65 | 1 | FPC8PIN间距1.0.高度2.5上接抽屉式 | U18 | FPC-SMD_8P-P1.00_L5.5-W15.0-1 |  | FPC8PIN间距1.0.高度2.5上接抽屉式 |  | C9900001203 | LCSC
66 非优信 | 2 | TP10-2-VR | U19,U20 | MSOP-8_L3.0-W3.0-P0.65-LS5.0-BL |  | TP10-2-VR | 3PEAK(思瑞浦) | C248585 | LCSC | 62 | 1.1554
67 | 1 | SX1308 | U22 | SOT-23-6_L2.9-W1.6-P0.95-LS2.8-BL |  | SX1308 | SX(硕芯科技) | C78162 | LCSC | 37383 | 0.6238
68 | 1 | 33uH铁硅铝 | U23 | 32*13_33uH
69 | 1 | SY8205FCC | U25 | SOIC-8_L5.0-W4.0-P1.27-LS6.0-BL-EP2.0 |  | SY8205FCC | Silergy(矽力杰) | C111875 | LCSC | 7309 | 2.71
70 | 1 | LP5907MFX-3.3/NOPB | U61 | SOT-23-5_L3.0-W1.7-P0.95-LS2.8-BR |  | LP5907MFX-3.3/NOPB | TI(德州仪器) | C80670 | LCSC | 1898 | 0.7597
71 | 1 | 1N4148 | U68 | LL-34_L3.5-W1.5-RD-2 |  | 1N4148 |  | C9900013446 | LCSC
72 | 1 | TCAN1044AVDRBRQ1 | U85 | TDFN-8_L3.0-W3.0-P0.65-BL-EP |  | TCAN1044AVDRBRQ1 | TI(德州仪器) | C3234119 | LCSC | 1100 | 2.72
73 | 1 | ESD2CAN24-ES | U86 | SOT-23-3_L2.9-W1.3-P1.90-LS2.4-BR |  | ESD2CAN24-ES | ElecSuper(静芯微) | C19170841 | LCSC | 2118 | 0.355
74 | 1 | LM66100DCKR | U107 | SC-70-6_L2.0-W1.3-P0.65-LS2.1-BL |  | LM66100DCKR | TI(德州仪器) | C2869734 | LCSC | 2028 | 1.1204
75 | 1 | typec | USB1 | USB-C-SMD_KH-TYPE-C-16P |  | typec |  | C9900016956 | LCSC
76 | 1 | 24Mhz | X1 | CRYSTAL-SMD_4P-L3.2-W2.5-BL | 24Mhz | TAXM8M4RDBCCT2T | YJX(雅晶鑫) |  | LCSC
77 主要大MOS | 4 | CSD18534Q5A 2.5￥ | TI
|  | CSD18563Q5A 2.5￥ | TI